## Foglio1
FAR FIELD:CALCOLO RISONANZE PAVIMENTO E MINIMA FREQUENZA UTILE
| Microfono | d2 | fase | PEAK | DIP | ms. UTILI | MINIMA FREQ. UTILE
Altezza | 0.8 | 0.82462 | 1.3073 | 275.3669 | 137.6835 | 3.7477 | 266.8284
Distanza | 0.4
NEAR FIELD: CALCOLO DISTANZA MIC E RANGE FREQUENZA UTILE
RAGGIO DRIVER | 7
Max distanza Mic | 0.77
Max frequen. utile | 782.1429
CALCOLO RISONANZE PARTENDO DALLA DIMENSIONE O DALLA FREQUENZA
Risonanza
DIMENSIONE IN CM. | 15 | 1150
FREQUENZA | 179.87 | 95.9026
Note on B6: Immettere l'altezza del mic dal pavimento in metri
Note on B7: Immettere la distanza del mic dall'altoparlante in misurazione in metri
Note on B14: Immettere il raggio effettivo dell'altoparlante
Note on B15: Indica la massima distanza in cm. tra mic e cono altoparlante
Note on B16: Indica la massima freq. Superiore utilizzabile
Note on B23: Immettere la dimensione conosciuta della quale si voglia calcolare la risonanza
Note on B24: Immettere la frequenza alla quale si vuole calcolare la dimensione della risonanza
Note on C23: frequenza alla quale avviene la prima risonanza per la dimensione immessa
Note on C24: dimensione in cm. a cui avviene la prima risonanza per la frequenza immessa
Note on E5: Primo picco nella risposta
Note on F5: Primo avallamento nella risposta
Note on G5: Indica quanti millisecondi si possono utilizzare prima dell'arrivo dell'onda riflessa: utile per il gating
Note on H5: Indica la frequ. Minima che sara' possibile utilizzare con queste distanze di microfono