## woofer in cassa
CALCOLO DELLA Fb CONOSCENDO LA Fc
|  | α | Fsb | Qmsb | Qesb | Qtsb | h | rm | Qb
Fl | 33 | 0.52934 | 42.8572 | 6.7556 | 0.42744 | 0.40138 | 1.1678 | 1.4426 | 11.3344 | Valori calcolati con la Fc
Fm | 37.72 | 0.2033 | 56.8664 | 5.0913 | 0.32214 | 0.3025 | 0.66331 | 1.4426 | 22.2421 | Valori calcolati assumendo Fb=Fm
Fh | 65
Fc | 53
Fb reale | 50.05
Fs aria | 44.68
Qms | 6.48
Qts | 0.385 |  |  |  | Copyright © 2003-2007 Claudio Negro
Qes | 0.41
Re | 6.1
Rm | 8.8
Note on A4: frequenza primo picco d'impedenza (Fl<Fm)
Note on A5: Frequenza al minimo relativo dell'impedenza (Fl>Fm<Fh)
Note on A6: frequenza secondo picco d'impedenza (Fh>Fm)
Note on A7: Frequenza del picco dell'impedenza misurata con cassa chiusa
Note on A8: Frequenza di accordo della cassa calcolata
Note on A9: Frequenza di risonanza dell'altoparlante misurato in aria
Note on A10: Qms dell'altoparlante misurato in aria
Note on A11: Qts dell'altoparlante misurato in aria
Note on A12: Qes dell'altoparlante misurato in aria
Note on A13: Resistenza in DC dell'altoparlante
Note on A14: impedenza dell'altoparlante misurata alla Fm
Note on C3: Complianza della cassa
Note on D3: Frequenza di risonanza dell'altoparlante in cassa
Note on E3: Qms in cassa
Note on F3: Qes in cassa
Note on G3: Qts in cassa
Note on H3: Rapporto di accordo
Note on I3: rm=Rm/Re
Note on J3: Q della cassa

## Woofer in aria
Parametri in aria libera misurati |  |  |  | Parametri calcolati
Focal 7 K 4412 |  |  |  | Focal 7 K 4412 |  |  |  | Var. %
Fs | 44.68 | Hz |  | Ro | 16.5557 |  | Ohm
Re | 6.1 | Ohm |  | R1 | 4.0689 |  | Ohm
Zmax | 100.99 | Ohm |  | ZF1,ZF2 | 24.8201 |  | Ohm
Res | 94.89 | Ohm |  | F1 | 33.5 |  | Hz
Sd | 176.7 | cm2 |  | F2 | 59.75 |  | Hz
BxL | 8.6 |  |  | Fs | 44.7395 |  | Hz | 0.13322
Vas | 38.28 | litri |  | Qms | 6.9348 |  |  | 7.0191
Qms | 6.48 |  |  | Qes | 0.44581 |  |  | 8.7331
Qes | 0.41 |  |  | Qts | 0.41888 | 0.41888 |  | 8.7995
Qts | 0.385 |  |  | Mmr | 1.3506 |  | g
Zl Impedenza a 1K Hz | 9.73 | Ohm |  | Mms | 15.066 |  | g
Zl Impedenza a 10K Hz | 20 | Ohm |  | Cms | 0.00084001 | 0.0008412 | m/N
Parametri con massa aggiunta misurati |  |  |  | Cmes | 0.00026011 | 0.00024338 | Farad | 6.8767
Focal 7 K 4412 |  |  |  | Bxl | 7.6227 | 7.9433 |  | -4.036
Fsm | 31.13 | Hz |  | Mms + Mmr | 16.4166
Re | 6.1 | Ohm |  | Vas | 36.8236 | 36.8754 | LITRI | -0.1406
Zmax | 76.78 | Ohm |  | Efficienza Watt | 0.0071011 | 0.0077013 |  | -7.7935
Res | 70.68 | Ohm |  | Efficienza dB | 90.7133 | 91.0656 |  | -0.38695
Peso massa aggiunta | 15.97 | g |  | Le a 1K Hz | 1.2071 |  | mH
|  |  |  | Le a 10K Hz | 0.3033 |  | mH
Parametri medi tra i 2 woofer |  |  | MEDIA
Fs | 43.93 | 44.68 | 44.305
Vas | 37.76 | 38.28 | 38.02 | Copyright © 2003-2007 Claudio Negro
Qts | 0.41 | 0.385 | 0.3975
Qms | 6.99 | 6.48 | 6.735
Qes | 0.43 | 0.41 | 0.42
Re | 6.12 | 6.1 | 6.11
Note on A2: Inserire il nome dell'altoparlante.
Note on A16: Inserire il nome dell'altoparlante.
Note on A23: Inserire i valori misurati dei due altoparlanti
Note on F2: Inserire il nome dell'altoparlante.
Note on F3: Ro=Zmax/Re
Note on F4: =√Ro
Note on F5: R1*Re
Note on F6: inserire la frequenza alla quale l'impedenza è uguale a ZF1
Note on F7: inserire la frequenza alla quale l'impedenza è uguale a ZF2
Note on F8: √(F1*F2)
Note on F9: Fs*√Ro /( F2 – F1)
Note on F10: =Qms/(Ro-1)
Note on F11: =Qms/Ro
Note on F12: 0,575 * (Sd)^1,5
Note on F13: PESO MASSA AGGIUNTA/[(Fs/Fsm)^2 -1]
Note on F14: =0,0253/(Fs)^2 * Mms
Note on F15: Capacità elettrica dovuta alle masse in movimento: il primo valore è riferito ai parametri calcolati, il secondo a quelli misurati.
Note on F16: 2,51*√(Fs*Re*Mms/Qes) il primo valore è il calcolato, mentre il secondo è il misurato
Note on F18: =1,404 * 10^5 * Cms * Sd^2
Note on F19: primo valore calcolato, secondo misurato
Note on F20: primo valore calcolato, secondo misurato
Note on F21: (RAD Q (Zl^2 - Re^2) / 6,28*1000) * 1000
Note on F22: (RAD Q (Zl^2 - Re^2) / 6,28*10000) * 1000
Note on J2: Variazione dei paranetri calcolati rispetto a quelli misurati